## 1.招标工程量清单封面
| 余政工出[2019]30号计算机、通信和其他电子设备制造业项目 | 工程
招标工程量清单
招 标 人： |  | (单位盖章)
法 定 代 表 人： |  | (签字或盖章)
中 介 机 构： |  | （盖单位公章及资质专用章）
法 定 代 表 人： |  | (签字或盖章)
编 制 人： |  | （造价专业人员签字及盖执业专用章）
复 核 人： |  | （造价专业人员签字及盖执业专用章）
编 制 时 间:

## 2.表1-1-2单位工程报价汇总表
单位工程招标控制价汇总表
工程名称：余政工出[2019]30号计算机、通信和其他电子设备制造业项目
单位工程名称：余政工出[2019]30号计算机、通信和其他电子设备制造业项目
序号 | 内 容 | 报价合计 （元） | （清单号） | （清单号）
|  |  | (专业工程1) | (专业工程2)
一 | 分部分项工程量清单
二 | 措施项目清单（1+2）
1 | 组织措施项目清单
2 | 技术措施项目清单
三 | 其他项目清单
四 | 规费
五 | 税金[（一 + 二 + 三 + 四）*费率]
六 | 总报价（一+二+三+四+五）
总报价(大写):
投标人：（ 盖章） 法定代表人或委托代理人：（签字或盖章）

## 3.表1-2分部分项工程量清单与计价表
表1-2 分部分项工程量清单及计价表( 号清单)
单位工程及专业工程名称：余政工出[2019]30号计算机、通信和其他电子设备制造业项目-联合厂房幕墙 | [8 empty] | 第 1 页 共 32 页
序号 | 项目编码 | 项目名称 | 项目特征 描述 | 计量 单位 | 工程量 | 综合单价 (元) | 合价 (元) | 其中(元) |  |  | 备注
[8 empty] | 人工费 | 机械费 | 管理费
0108 门窗工程
1 | 010802001005 | 金属（塑钢）门 | 1、窗代号及洞口尺寸：MLC1038铝合金平开门，1000*38002、所选用型材的主型材截面主要受力部位基材最小实测壁厚:外门不应低于2.0mm,外窗不应低于1.4mm。3、本工程门窗用铝合金型材室内外露面进行氟碳喷涂处理、室外外露面进行氟碳喷涂处理,颜色送样后由业主确定。4、本工程选用的6LOW-E+9A+6中空浮法玻璃,传热系数应≤2.4W/(M2 K),遮阳系数应≤0.34。 5、大样详门窗详图，含所有相关的五金配件，包括门锁、拉手等相关五金件6、铝门窗扇框连接、锁固用功能性五金配件应满足整樘门窗承载能力的要求,其反复启闭性能应满足门窗反复启闭性能要求。五金件应符《建筑门窗五金件 通用要求》JG/T212、《建筑门窗五金件》JG/T124~130等的规定;紧固件须满足《紧固件机械性能》GB/T3098.1~17的规定,铝合金门窗工程连接用螺钉、螺栓应使用不锈钢紧固件。铝 | 樘 | 6
1 |  |  | 合金门窗受力构件之间的连接不得采用铝及铝合金抽芯铆钉。
表1-2 分部分项工程量清单及计价表( 号清单)
单位工程及专业工程名称：余政工出[2019]30号计算机、通信和其他电子设备制造业项目-联合厂房幕墙 | [8 empty] | 第 2 页 共 32 页
序号 | 项目编码 | 项目名称 | 项目特征 描述 | 计量 单位 | 工程量 | 综合单价 (元) | 合价 (元) | 其中(元) |  |  | 备注
[8 empty] | 人工费 | 机械费 | 管理费
2 | 010802001006 | 金属（塑钢）门 | 1、窗代号及洞口尺寸：MLC1338铝合金上悬窗，1300*38002、所选用型材的主型材截面主要受力部位基材最小实测壁厚:外门不应低于2.0mm,外窗不应低于1.4mm。3、本工程门窗用铝合金型材室内外露面进行氟碳喷涂处理、室外外露面进行氟碳喷涂处理,颜色送样后由业主确定。4、本工程选用的6LOW-E+9A+6中空浮法玻璃,传热系数应≤2.4W/(M2 K),遮阳系数应≤0.34。5、大样详门窗详图，含所有相关的五金配件，包括门锁、拉手等相关五金件 6、铝门窗扇框连接、锁固用功能性五金配件应满足整樘门窗承载能力的要求,其反复启闭性能应满足门窗反复启闭性能要求。五金件应符《建筑门窗五金件 通用要求》JG/T212、《建筑门窗五金件》JG/T124~130等的规定;紧固件须满足《紧固件机械性能》GB/T3098.1~17的规定,铝合金门窗工程连接用螺钉、螺栓应使用不锈钢紧固件。铝 | 樘 | 4
2 |  |  | 合金门窗受力构件之间的连接不得采用铝及铝合金抽芯铆钉。
表1-2 分部分项工程量清单及计价表( 号清单)
单位工程及专业工程名称：余政工出[2019]30号计算机、通信和其他电子设备制造业项目-联合厂房幕墙 | [8 empty] | 第 3 页 共 32 页
序号 | 项目编码 | 项目名称 | 项目特征 描述 | 计量 单位 | 工程量 | 综合单价 (元) | 合价 (元) | 其中(元) |  |  | 备注
[8 empty] | 人工费 | 机械费 | 管理费
3 | 010802001007 | 金属（塑钢）门 | 1、门代号及洞口尺寸：MLC3138铝合金地弹门，3100*38002、所选用型材的主型材截面主要受力部位基材最小实测壁厚:外门不应低于2.0mm,外窗不应低于1.4mm。3、本工程门窗用铝合金型材室内外露面进行氟碳喷涂处理、室外外露面进行氟碳喷涂处理,颜色送样后由业主确定。4、本工程选用的6LOW-E+9A+6中空浮法玻璃,传热系数应≤2.4W/(M2 K),遮阳系数应≤0.34。5、大样详门窗详图，含所有相关的五金配件，包括门锁、拉手等相关五金件 6、铝门窗扇框连接、锁固用功能性五金配件应满足整樘门窗承载能力的要求,其反复启闭性能应满足门窗反复启闭性能要求。五金件应符《建筑门窗五金件 通用要求》JG/T212、《建筑门窗五金件》JG/T124~130等的规定;紧固件须满足《紧固件机械性能》GB/T3098.1~17的规定,铝合金门窗工程连接用螺钉、螺栓应使用不锈钢紧固件。铝 | 樘 | 1
3 |  |  | 合金门窗受力构件之间的连接不得采用铝及铝合金抽芯铆钉。
表1-2 分部分项工程量清单及计价表( 号清单)
单位工程及专业工程名称：余政工出[2019]30号计算机、通信和其他电子设备制造业项目-联合厂房幕墙 | [8 empty] | 第 4 页 共 32 页
序号 | 项目编码 | 项目名称 | 项目特征 描述 | 计量 单位 | 工程量 | 综合单价 (元) | 合价 (元) | 其中(元) |  |  | 备注
[8 empty] | 人工费 | 机械费 | 管理费
4 | 010802001008 | 金属（塑钢）门 | 1、门代号及洞口尺寸：MLC6938铝合金地弹门，6900*38002、所选用型材的主型材截面主要受力部位基材最小实测壁厚:外门不应低于2.0mm,外窗不应低于1.4mm。3、本工程门窗用铝合金型材室内外露面进行氟碳喷涂处理、室外外露面进行氟碳喷涂处理,颜色送样后由业主确定。4、本工程选用的6LOW-E+9A+6中空浮法玻璃,传热系数应≤2.4W/(M2 K),遮阳系数应≤0.34。 5、大样详门窗详图，含所有相关的五金配件，包括门锁、拉手等相关五金件6、铝门窗扇框连接、锁固用功能性五金配件应满足整樘门窗承载能力的要求,其反复启闭性能应满足门窗反复启闭性能要求。五金件应符《建筑门窗五金件 通用要求》JG/T212、《建筑门窗五金件》JG/T124~130等的规定;紧固件须满足《紧固件机械性能》GB/T3098.1~17的规定,铝合金门窗工程连接用螺钉、螺栓应使用不锈钢紧固件。铝 | 樘 | 2
4 |  |  | 合金门窗受力构件之间的连接不得采用铝及铝合金抽芯铆钉。
表1-2 分部分项工程量清单及计价表( 号清单)
单位工程及专业工程名称：余政工出[2019]30号计算机、通信和其他电子设备制造业项目-联合厂房幕墙 | [8 empty] | 第 5 页 共 32 页
序号 | 项目编码 | 项目名称 | 项目特征 描述 | 计量 单位 | 工程量 | 综合单价 (元) | 合价 (元) | 其中(元) |  |  | 备注
[8 empty] | 人工费 | 机械费 | 管理费
5 | 010802001009 | 金属（塑钢）门 | 1、窗代号及洞口尺寸：M1324铝合金门，1300*24002、所选用型材的主型材截面主要受力部位基材最小实测壁厚:外门不应低于2.0mm,外窗不应低于1.4mm。3、本工程门窗用铝合金型材室内外露面进行氟碳喷涂处理、室外外露面进行氟碳喷涂处理,颜色送样后由业主确定。4、本工程选用的6LOW-E+9A+6中空浮法玻璃,传热系数应≤2.4W/(M2 K),遮阳系数应≤0.34。 5、大样详门窗详图，含所有相关的五金配件，包括门锁、拉手等相关五金件6、铝门窗扇框连接、锁固用功能性五金配件应满足整樘门窗承载能力的要求,其反复启闭性能应满足门窗反复启闭性能要求。五金件应符《建筑门窗五金件 通用要求》JG/T212、《建筑门窗五金件》JG/T124~130等的规定;紧固件须满足《紧固件机械性能》GB/T3098.1~17的规定,铝合金门窗工程连接用螺钉、螺栓应使用不锈钢紧固件。铝合金门 | 樘 | 2
5 |  |  | 窗受力构件之间的连接不得采用铝及铝合金抽芯铆钉。
表1-2 分部分项工程量清单及计价表( 号清单)
单位工程及专业工程名称：余政工出[2019]30号计算机、通信和其他电子设备制造业项目-联合厂房幕墙 | [8 empty] | 第 6 页 共 32 页
序号 | 项目编码 | 项目名称 | 项目特征 描述 | 计量 单位 | 工程量 | 综合单价 (元) | 合价 (元) | 其中(元) |  |  | 备注
[8 empty] | 人工费 | 机械费 | 管理费
6 | 010802001010 | 金属（塑钢）门 | 1、窗代号及洞口尺寸：M1521铝合金门，1500*21002、所选用型材的主型材截面主要受力部位基材最小实测壁厚:外门不应低于2.0mm,外窗不应低于1.4mm。3、本工程门窗用铝合金型材室内外露面进行氟碳喷涂处理、室外外露面进行氟碳喷涂处理,颜色送样后由业主确定。4、本工程选用的6LOW-E+9A+6中空浮法玻璃,传热系数应≤2.4W/(M2 K),遮阳系数应≤0.34。5、大样详门窗详图，含所有相关的五金配件，包括门锁、拉手等相关五金件 6、铝门窗扇框连接、锁固用功能性五金配件应满足整樘门窗承载能力的要求,其反复启闭性能应满足门窗反复启闭性能要求。五金件应符《建筑门窗五金件 通用要求》JG/T212、《建筑门窗五金件》JG/T124~130等的规定;紧固件须满足《紧固件机械性能》GB/T3098.1~17的规定,铝合金门窗工程连接用螺钉、螺栓应使用不锈钢紧固件。铝合金门 | 樘 | 4
6 |  |  | 窗受力构件之间的连接不得采用铝及铝合金抽芯铆钉。
表1-2 分部分项工程量清单及计价表( 号清单)
单位工程及专业工程名称：余政工出[2019]30号计算机、通信和其他电子设备制造业项目-联合厂房幕墙 | [8 empty] | 第 7 页 共 32 页
序号 | 项目编码 | 项目名称 | 项目特征 描述 | 计量 单位 | 工程量 | 综合单价 (元) | 合价 (元) | 其中(元) |  |  | 备注
[8 empty] | 人工费 | 机械费 | 管理费
7 | 010807001005 | 金属（塑钢、断桥）窗 | 1、窗代号及洞口尺寸：C1037铝合金上悬窗，1000*37002、所选用型材的主型材截面主要受力部位基材最小实测壁厚:外门不应低于2.0mm,外窗不应低于1.4mm。3、本工程门窗用铝合金型材室内外露面进行氟碳喷涂处理、室外外露面进行氟碳喷涂处理,颜色送样后由业主确定。4、本工程选用的6LOW-E+9A+6中空浮法玻璃,传热系数应≤2.4W/(M2 K),遮阳系数应≤0.34。 5、大样详门窗详图，含所有相关的五金配件，包括门锁、拉手等相关五金件6、铝门窗扇框连接、锁固用功能性五金配件应满足整樘门窗承载能力的要求,其反复启闭性能应满足门窗反复启闭性能要求。五金件应符《建筑门窗五金件 通用要求》JG/T212、《建筑门窗五金件》JG/T124~130等的规定;紧固件须满足《紧固件机械性能》GB/T3098.1~17的规定,铝合金门窗工程连接用螺钉、螺栓应使用不锈钢紧固件。铝合 | 樘 | 79
7 |  |  | 金门窗受力构件之间的连接不得采用铝及铝合金抽芯铆钉。
表1-2 分部分项工程量清单及计价表( 号清单)
单位工程及专业工程名称：余政工出[2019]30号计算机、通信和其他电子设备制造业项目-联合厂房幕墙 | [8 empty] | 第 8 页 共 32 页
序号 | 项目编码 | 项目名称 | 项目特征 描述 | 计量 单位 | 工程量 | 综合单价 (元) | 合价 (元) | 其中(元) |  |  | 备注
[8 empty] | 人工费 | 机械费 | 管理费
8 | 010807001035 | 金属（塑钢、断桥）窗 | 1、窗代号及洞口尺寸：C1037铝合金上悬窗（救援窗），1000*37002、所选用型材的主型材截面主要受力部位基材最小实测壁厚:外门不应低于2.0mm,外窗不应低于1.4mm。3、本工程门窗用铝合金型材室内外露面进行氟碳喷涂处理、室外外露面进行氟碳喷涂处理,颜色送样后由业主确定。4、本工程选用的6LOW-E+9A+6中空浮法玻璃,传热系数应≤2.4W/(M2 K),遮阳系数应≤0.34。 5、大样详门窗详图，含所有相关的五金配件，包括门锁、拉手等相关五金件6、铝门窗扇框连接、锁固用功能性五金配件应满足整樘门窗承载能力的要求,其反复启闭性能应满足门窗反复启闭性能要求。五金件应符《建筑门窗五金件 通用要求》JG/T212、《建筑门窗五金件》JG/T124~130等的规定;紧固件须满足《紧固件机械性能》GB/T3098.1~17的规定,铝合金门窗工程连接用螺钉、螺栓应使用不锈钢紧 | 樘 | 2
8 |  |  | 固件。铝合金门窗受力构件之间的连接不得采用铝及铝合金抽芯铆钉。
表1-2 分部分项工程量清单及计价表( 号清单)
单位工程及专业工程名称：余政工出[2019]30号计算机、通信和其他电子设备制造业项目-联合厂房幕墙 | [8 empty] | 第 9 页 共 32 页
序号 | 项目编码 | 项目名称 | 项目特征 描述 | 计量 单位 | 工程量 | 综合单价 (元) | 合价 (元) | 其中(元) |  |  | 备注
[8 empty] | 人工费 | 机械费 | 管理费
9 | 010807001006 | 金属（塑钢、断桥）窗 | 1、窗代号及洞口尺寸：C1037'铝合金上悬窗，1000*37002、所选用型材的主型材截面主要受力部位基材最小实测壁厚:外门不应低于2.0mm,外窗不应低于1.4mm。3、本工程门窗用铝合金型材室内外露面进行氟碳喷涂处理、室外外露面进行氟碳喷涂处理,颜色送样后由业主确定。4、本工程选用的6LOW-E+9A+6中空浮法玻璃,传热系数应≤2.4W/(M2 K),遮阳系数应≤0.34。 5、大样详门窗详图，含所有相关的五金配件，包括门锁、拉手等相关五金件6、铝门窗扇框连接、锁固用功能性五金配件应满足整樘门窗承载能力的要求,其反复启闭性能应满足门窗反复启闭性能要求。五金件应符《建筑门窗五金件 通用要求》JG/T212、《建筑门窗五金件》JG/T124~130等的规定;紧固件须满足《紧固件机械性能》GB/T3098.1~17的规定,铝合金门窗工程连接用螺钉、螺栓应使用不锈钢紧固件。铝 | 樘 | 1
9 |  |  | 合金门窗受力构件之间的连接不得采用铝及铝合金抽芯铆钉。
表1-2 分部分项工程量清单及计价表( 号清单)
单位工程及专业工程名称：余政工出[2019]30号计算机、通信和其他电子设备制造业项目-联合厂房幕墙 | [8 empty] | 第 10 页 共 32 页
序号 | 项目编码 | 项目名称 | 项目特征 描述 | 计量 单位 | 工程量 | 综合单价 (元) | 合价 (元) | 其中(元) |  |  | 备注
[8 empty] | 人工费 | 机械费 | 管理费
10 | 010807001007 | 金属（塑钢、断桥）窗 | 1、窗代号及洞口尺寸：C1137铝合金上悬窗，1100*37002、所选用型材的主型材截面主要受力部位基材最小实测壁厚:外门不应低于2.0mm,外窗不应低于1.4mm。3、本工程门窗用铝合金型材室内外露面进行氟碳喷涂处理、室外外露面进行氟碳喷涂处理,颜色送样后由业主确定。4、本工程选用的6LOW-E+9A+6中空浮法玻璃,传热系数应≤2.4W/(M2 K),遮阳系数应≤0.34。 5、大样详门窗详图，含所有相关的五金配件，包括门锁、拉手等相关五金件6、铝门窗扇框连接、锁固用功能性五金配件应满足整樘门窗承载能力的要求,其反复启闭性能应满足门窗反复启闭性能要求。五金件应符《建筑门窗五金件 通用要求》JG/T212、《建筑门窗五金件》JG/T124~130等的规定;紧固件须满足《紧固件机械性能》GB/T3098.1~17的规定,铝合金门窗工程连接用螺钉、螺栓应使用不锈钢紧固件。铝合 | 樘 | 13
10 |  |  | 金门窗受力构件之间的连接不得采用铝及铝合金抽芯铆钉。
表1-2 分部分项工程量清单及计价表( 号清单)
单位工程及专业工程名称：余政工出[2019]30号计算机、通信和其他电子设备制造业项目-联合厂房幕墙 | [8 empty] | 第 11 页 共 32 页
序号 | 项目编码 | 项目名称 | 项目特征 描述 | 计量 单位 | 工程量 | 综合单价 (元) | 合价 (元) | 其中(元) |  |  | 备注
[8 empty] | 人工费 | 机械费 | 管理费
11 | 010807001036 | 金属（塑钢、断桥）窗 | 1、窗代号及洞口尺寸：C1137铝合金上悬窗（救援窗），1100*37002、所选用型材的主型材截面主要受力部位基材最小实测壁厚:外门不应低于2.0mm,外窗不应低于1.4mm。3、本工程门窗用铝合金型材室内外露面进行氟碳喷涂处理、室外外露面进行氟碳喷涂处理,颜色送样后由业主确定。4、本工程选用的6LOW-E+9A+6中空浮法玻璃,传热系数应≤2.4W/(M2 K),遮阳系数应≤0.34。 5、大样详门窗详图，含所有相关的五金配件，包括门锁、拉手等相关五金件6、铝门窗扇框连接、锁固用功能性五金配件应满足整樘门窗承载能力的要求,其反复启闭性能应满足门窗反复启闭性能要求。五金件应符《建筑门窗五金件 通用要求》JG/T212、《建筑门窗五金件》JG/T124~130等的规定;紧固件须满足《紧固件机械性能》GB/T3098.1~17的规定,铝合金门窗工程连接用螺钉、螺栓应使用不锈钢紧 | 樘 | 1
11 |  |  | 固件。铝合金门窗受力构件之间的连接不得采用铝及铝合金抽芯铆钉。
表1-2 分部分项工程量清单及计价表( 号清单)
单位工程及专业工程名称：余政工出[2019]30号计算机、通信和其他电子设备制造业项目-联合厂房幕墙 | [8 empty] | 第 12 页 共 32 页
序号 | 项目编码 | 项目名称 | 项目特征 描述 | 计量 单位 | 工程量 | 综合单价 (元) | 合价 (元) | 其中(元) |  |  | 备注
[8 empty] | 人工费 | 机械费 | 管理费
12 | 010807001026 | 金属（塑钢、断桥）窗 | 1、窗代号及洞口尺寸：C1137a'铝合金上悬窗，1100*37002、所选用型材的主型材截面主要受力部位基材最小实测壁厚:外门不应低于2.0mm,外窗不应低于1.4mm。3、本工程门窗用铝合金型材室内外露面进行氟碳喷涂处理、室外外露面进行氟碳喷涂处理,颜色送样后由业主确定。4、本工程选用的6LOW-E+9A+6中空浮法玻璃,传热系数应≤2.4W/(M2 K),遮阳系数应≤0.34。 5、大样详门窗详图，含所有相关的五金配件，包括门锁、拉手等相关五金件6、铝门窗扇框连接、锁固用功能性五金配件应满足整樘门窗承载能力的要求,其反复启闭性能应满足门窗反复启闭性能要求。五金件应符《建筑门窗五金件 通用要求》JG/T212、《建筑门窗五金件》JG/T124~130等的规定;紧固件须满足《紧固件机械性能》GB/T3098.1~17的规定,铝合金门窗工程连接用螺钉、螺栓应使用不锈钢紧固件。铝 | 樘 | 4
12 |  |  | 合金门窗受力构件之间的连接不得采用铝及铝合金抽芯铆钉。
表1-2 分部分项工程量清单及计价表( 号清单)
单位工程及专业工程名称：余政工出[2019]30号计算机、通信和其他电子设备制造业项目-联合厂房幕墙 | [8 empty] | 第 13 页 共 32 页
序号 | 项目编码 | 项目名称 | 项目特征 描述 | 计量 单位 | 工程量 | 综合单价 (元) | 合价 (元) | 其中(元) |  |  | 备注
[8 empty] | 人工费 | 机械费 | 管理费
13 | 010807001025 | 金属（塑钢、断桥）窗 | 1、窗代号及洞口尺寸：C1137a铝合金上悬窗，1100*37002、所选用型材的主型材截面主要受力部位基材最小实测壁厚:外门不应低于2.0mm,外窗不应低于1.4mm。3、本工程门窗用铝合金型材室内外露面进行氟碳喷涂处理、室外外露面进行氟碳喷涂处理,颜色送样后由业主确定。4、本工程选用的6LOW-E+9A+6中空浮法玻璃,传热系数应≤2.4W/(M2 K),遮阳系数应≤0.34。 5、大样详门窗详图，含所有相关的五金配件，包括门锁、拉手等相关五金件6、铝门窗扇框连接、锁固用功能性五金配件应满足整樘门窗承载能力的要求,其反复启闭性能应满足门窗反复启闭性能要求。五金件应符《建筑门窗五金件 通用要求》JG/T212、《建筑门窗五金件》JG/T124~130等的规定;紧固件须满足《紧固件机械性能》GB/T3098.1~17的规定,铝合金门窗工程连接用螺钉、螺栓应使用不锈钢紧固件。铝 | 樘 | 3
13 |  |  | 合金门窗受力构件之间的连接不得采用铝及铝合金抽芯铆钉。
表1-2 分部分项工程量清单及计价表( 号清单)
单位工程及专业工程名称：余政工出[2019]30号计算机、通信和其他电子设备制造业项目-联合厂房幕墙 | [8 empty] | 第 14 页 共 32 页
序号 | 项目编码 | 项目名称 | 项目特征 描述 | 计量 单位 | 工程量 | 综合单价 (元) | 合价 (元) | 其中(元) |  |  | 备注
[8 empty] | 人工费 | 机械费 | 管理费
14 | 010807001008 | 金属（塑钢、断桥）窗 | 1、窗代号及洞口尺寸：C3137铝合金平开窗，3100*37002、所选用型材的主型材截面主要受力部位基材最小实测壁厚:外门不应低于2.0mm,外窗不应低于1.4mm。3、本工程门窗用铝合金型材室内外露面进行氟碳喷涂处理、室外外露面进行氟碳喷涂处理,颜色送样后由业主确定。4、本工程选用的6LOW-E+9A+6中空浮法玻璃,传热系数应≤2.4W/(M2 K),遮阳系数应≤0.34。5、大样详门窗详图，含所有相关的五金配件，包括门锁、拉手等相关五金件 6、铝门窗扇框连接、锁固用功能性五金配件应满足整樘门窗承载能力的要求,其反复启闭性能应满足门窗反复启闭性能要求。五金件应符《建筑门窗五金件 通用要求》JG/T212、《建筑门窗五金件》JG/T124~130等的规定;紧固件须满足《紧固件机械性能》GB/T3098.1~17的规定,铝合金门窗工程连接用螺钉、螺栓应使用不锈钢紧固件。铝合 | 樘 | 1
14 |  |  | 金门窗受力构件之间的连接不得采用铝及铝合金抽芯铆钉。
表1-2 分部分项工程量清单及计价表( 号清单)
单位工程及专业工程名称：余政工出[2019]30号计算机、通信和其他电子设备制造业项目-联合厂房幕墙 | [8 empty] | 第 15 页 共 32 页
序号 | 项目编码 | 项目名称 | 项目特征 描述 | 计量 单位 | 工程量 | 综合单价 (元) | 合价 (元) | 其中(元) |  |  | 备注
[8 empty] | 人工费 | 机械费 | 管理费
15 | 010807001009 | 金属（塑钢、断桥）窗 | 1、窗代号及洞口尺寸：C1515铝合金平开窗，1500*15002、所选用型材的主型材截面主要受力部位基材最小实测壁厚:外门不应低于2.0mm,外窗不应低于1.4mm。3、本工程门窗用铝合金型材室内外露面进行氟碳喷涂处理、室外外露面进行氟碳喷涂处理,颜色送样后由业主确定。4、本工程选用的6LOW-E+9A+6中空浮法玻璃,传热系数应≤2.4W/(M2 K),遮阳系数应≤0.34。5、大样详门窗详图，含所有相关的五金配件，包括门锁、拉手等相关五金件 6、铝门窗扇框连接、锁固用功能性五金配件应满足整樘门窗承载能力的要求,其反复启闭性能应满足门窗反复启闭性能要求。五金件应符《建筑门窗五金件 通用要求》JG/T212、《建筑门窗五金件》JG/T124~130等的规定;紧固件须满足《紧固件机械性能》GB/T3098.1~17的规定,铝合金门窗工程连接用螺钉、螺栓应使用不锈钢紧固件。铝合 | 樘 | 4
15 |  |  | 金门窗受力构件之间的连接不得采用铝及铝合金抽芯铆钉。
表1-2 分部分项工程量清单及计价表( 号清单)
单位工程及专业工程名称：余政工出[2019]30号计算机、通信和其他电子设备制造业项目-联合厂房幕墙 | [8 empty] | 第 16 页 共 32 页
序号 | 项目编码 | 项目名称 | 项目特征 描述 | 计量 单位 | 工程量 | 综合单价 (元) | 合价 (元) | 其中(元) |  |  | 备注
[8 empty] | 人工费 | 机械费 | 管理费
16 | 010807003001 | 金属百叶窗 | 1、窗代号及洞口尺寸：BYC0820，800*20002、所选用型材的主型材截面主要受力部位基材最小实测壁厚:外门不应低于2.0mm,外窗不应低于1.4mm。3、本工程门窗用铝合金型材室内外露面进行氟碳喷涂处理、室外外露面进行氟碳喷涂处理,颜色送样后由业主确定。4、大样详门窗详图，含所有相关的五金配件等相关五金件5、铝门窗扇框连接、锁固用功能性五金配件应满足整樘门窗承载能力的要求,其反复启闭性能应满足门窗反复启闭性能要求。五金件应符《建筑门窗五金件 通用要求》JG/T212、《建筑门窗五金件》JG/T124~130等的规定;紧固件须满足《紧固件机械性能》GB/T3098.1~17的规定,铝合金门窗工程连接用螺钉、螺栓应使用不锈钢紧固件。铝合金门窗受力构件之间的连接不得采用铝及铝合金抽芯铆钉。 | 樘 | 1
表1-2 分部分项工程量清单及计价表( 号清单)
单位工程及专业工程名称：余政工出[2019]30号计算机、通信和其他电子设备制造业项目-联合厂房幕墙 | [8 empty] | 第 17 页 共 32 页
序号 | 项目编码 | 项目名称 | 项目特征 描述 | 计量 单位 | 工程量 | 综合单价 (元) | 合价 (元) | 其中(元) |  |  | 备注
[8 empty] | 人工费 | 机械费 | 管理费
17 | 010807003002 | 金属百叶窗 | 1、窗代号及洞口尺寸：BYC1037，1000*37002、所选用型材的主型材截面主要受力部位基材最小实测壁厚:外门不应低于2.0mm,外窗不应低于1.4mm。3、本工程门窗用铝合金型材室内外露面进行氟碳喷涂处理、室外外露面进行氟碳喷涂处理,颜色送样后由业主确定。4、大样详门窗详图，含所有相关的五金配件等相关五金件5、铝门窗扇框连接、锁固用功能性五金配件应满足整樘门窗承载能力的要求,其反复启闭性能应满足门窗反复启闭性能要求。五金件应符《建筑门窗五金件 通用要求》JG/T212、《建筑门窗五金件》JG/T124~130等的规定;紧固件须满足《紧固件机械性能》GB/T3098.1~17的规定,铝合金门窗工程连接用螺钉、螺栓应使用不锈钢紧固件。铝合金门窗受力构件之间的连接不得采用铝及铝合金抽芯铆钉。 | 樘 | 1
表1-2 分部分项工程量清单及计价表( 号清单)
单位工程及专业工程名称：余政工出[2019]30号计算机、通信和其他电子设备制造业项目-联合厂房幕墙 | [8 empty] | 第 18 页 共 32 页
序号 | 项目编码 | 项目名称 | 项目特征 描述 | 计量 单位 | 工程量 | 综合单价 (元) | 合价 (元) | 其中(元) |  |  | 备注
[8 empty] | 人工费 | 机械费 | 管理费
18 | 010807003003 | 金属百叶窗 | 1、窗代号及洞口尺寸：BYC1520，1500*20002、所选用型材的主型材截面主要受力部位基材最小实测壁厚:外门不应低于2.0mm,外窗不应低于1.4mm。3、本工程门窗用铝合金型材室内外露面进行氟碳喷涂处理、室外外露面进行氟碳喷涂处理,颜色送样后由业主确定。4、大样详门窗详图，含所有相关的五金配件等相关五金件5、铝门窗扇框连接、锁固用功能性五金配件应满足整樘门窗承载能力的要求,其反复启闭性能应满足门窗反复启闭性能要求。五金件应符《建筑门窗五金件 通用要求》JG/T212、《建筑门窗五金件》JG/T124~130等的规定;紧固件须满足《紧固件机械性能》GB/T3098.1~17的规定,铝合金门窗工程连接用螺钉、螺栓应使用不锈钢紧固件。铝合金门窗受力构件之间的连接不得采用铝及铝合金抽芯铆钉。 | 樘 | 1
表1-2 分部分项工程量清单及计价表( 号清单)
单位工程及专业工程名称：余政工出[2019]30号计算机、通信和其他电子设备制造业项目-联合厂房幕墙 | [8 empty] | 第 19 页 共 32 页
序号 | 项目编码 | 项目名称 | 项目特征 描述 | 计量 单位 | 工程量 | 综合单价 (元) | 合价 (元) | 其中(元) |  |  | 备注
[8 empty] | 人工费 | 机械费 | 管理费
19 | 010807003006 | 金属百叶窗 | 1、窗代号及洞口尺寸：BYC2011，2000*11002、所选用型材的主型材截面主要受力部位基材最小实测壁厚:外门不应低于2.0mm,外窗不应低于1.4mm。3、本工程门窗用铝合金型材室内外露面进行氟碳喷涂处理、室外外露面进行氟碳喷涂处理,颜色送样后由业主确定。4、大样详门窗详图，含所有相关的五金配件等相关五金件5、铝门窗扇框连接、锁固用功能性五金配件应满足整樘门窗承载能力的要求,其反复启闭性能应满足门窗反复启闭性能要求。五金件应符《建筑门窗五金件 通用要求》JG/T212、《建筑门窗五金件》JG/T124~130等的规定;紧固件须满足《紧固件机械性能》GB/T3098.1~17的规定,铝合金门窗工程连接用螺钉、螺栓应使用不锈钢紧固件。铝合金门窗受力构件之间的连接不得采用铝及铝合金抽芯铆钉。 | 樘 | 2
表1-2 分部分项工程量清单及计价表( 号清单)
单位工程及专业工程名称：余政工出[2019]30号计算机、通信和其他电子设备制造业项目-联合厂房幕墙 | [8 empty] | 第 20 页 共 32 页
序号 | 项目编码 | 项目名称 | 项目特征 描述 | 计量 单位 | 工程量 | 综合单价 (元) | 合价 (元) | 其中(元) |  |  | 备注
[8 empty] | 人工费 | 机械费 | 管理费
20 | 010807003004 | 金属百叶窗 | 1、窗代号及洞口尺寸：BYC3407，3400*7002、所选用型材的主型材截面主要受力部位基材最小实测壁厚:外门不应低于2.0mm,外窗不应低于1.4mm。3、本工程门窗用铝合金型材室内外露面进行氟碳喷涂处理、室外外露面进行氟碳喷涂处理,颜色送样后由业主确定。4、大样详门窗详图，含所有相关的五金配件等相关五金件5、铝门窗扇框连接、锁固用功能性五金配件应满足整樘门窗承载能力的要求,其反复启闭性能应满足门窗反复启闭性能要求。五金件应符《建筑门窗五金件 通用要求》JG/T212、《建筑门窗五金件》JG/T124~130等的规定;紧固件须满足《紧固件机械性能》GB/T3098.1~17的规定,铝合金门窗工程连接用螺钉、螺栓应使用不锈钢紧固件。铝合金门窗受力构件之间的连接不得采用铝及铝合金抽芯铆钉。 | 樘 | 2
表1-2 分部分项工程量清单及计价表( 号清单)
单位工程及专业工程名称：余政工出[2019]30号计算机、通信和其他电子设备制造业项目-联合厂房幕墙 | [8 empty] | 第 21 页 共 32 页
序号 | 项目编码 | 项目名称 | 项目特征 描述 | 计量 单位 | 工程量 | 综合单价 (元) | 合价 (元) | 其中(元) |  |  | 备注
[8 empty] | 人工费 | 机械费 | 管理费
21 | 010807001011 | 金属（塑钢、断桥）窗 | 1、窗代号及洞口尺寸：C1铝合金窗（部分上悬窗）2、所选用型材的主型材截面主要受力部位基材最小实测壁厚:外门不应低于2.0mm,外窗不应低于1.4mm。3、本工程门窗用铝合金型材室内外露面进行氟碳喷涂处理、室外外露面进行氟碳喷涂处理,颜色送样后由业主确定。4、本工程选用的6LOW-E+9A+6中空浮法玻璃,传热系数应≤2.4W/(M2 K),遮阳系数应≤0.34。 5、大样详门窗详图，含所有相关的五金配件，包括门锁、拉手等相关五金件6、铝门窗扇框连接、锁固用功能性五金配件应满足整樘门窗承载能力的要求,其反复启闭性能应满足门窗反复启闭性能要求。五金件应符《建筑门窗五金件 通用要求》JG/T212、《建筑门窗五金件》JG/T124~130等的规定;紧固件须满足《紧固件机械性能》GB/T3098.1~17的规定,铝合金门窗工程连接用螺钉、螺栓应使用不锈钢紧固件。铝合金门 | 樘 | 56
21 |  |  | 窗受力构件之间的连接不得采用铝及铝合金抽芯铆钉。
表1-2 分部分项工程量清单及计价表( 号清单)
单位工程及专业工程名称：余政工出[2019]30号计算机、通信和其他电子设备制造业项目-联合厂房幕墙 | [8 empty] | 第 22 页 共 32 页
序号 | 项目编码 | 项目名称 | 项目特征 描述 | 计量 单位 | 工程量 | 综合单价 (元) | 合价 (元) | 其中(元) |  |  | 备注
[8 empty] | 人工费 | 机械费 | 管理费
22 | 010807001012 | 金属（塑钢、断桥）窗 | 1、窗代号及洞口尺寸：C2铝合金平开窗2、所选用型材的主型材截面主要受力部位基材最小实测壁厚:外门不应低于2.0mm,外窗不应低于1.4mm。3、本工程门窗用铝合金型材室内外露面进行氟碳喷涂处理、室外外露面进行氟碳喷涂处理,颜色送样后由业主确定。4、本工程选用的6LOW-E+9A+6中空浮法玻璃,传热系数应≤2.4W/(M2 K),遮阳系数应≤0.34。5、大样详门窗详图，含所有相关的五金配件，包括门锁、拉手等相关五金件 6、铝门窗扇框连接、锁固用功能性五金配件应满足整樘门窗承载能力的要求,其反复启闭性能应满足门窗反复启闭性能要求。五金件应符《建筑门窗五金件 通用要求》JG/T212、《建筑门窗五金件》JG/T124~130等的规定;紧固件须满足《紧固件机械性能》GB/T3098.1~17的规定,铝合金门窗工程连接用螺钉、螺栓应使用不锈钢紧固件。铝合金门窗受力构件 | 樘 | 24
22 |  |  | 之间的连接不得采用铝及铝合金抽芯铆钉。
表1-2 分部分项工程量清单及计价表( 号清单)
单位工程及专业工程名称：余政工出[2019]30号计算机、通信和其他电子设备制造业项目-联合厂房幕墙 | [8 empty] | 第 23 页 共 32 页
序号 | 项目编码 | 项目名称 | 项目特征 描述 | 计量 单位 | 工程量 | 综合单价 (元) | 合价 (元) | 其中(元) |  |  | 备注
[8 empty] | 人工费 | 机械费 | 管理费
23 | 010807001013 | 金属（塑钢、断桥）窗 | 1、窗代号及洞口尺寸：C3铝合金平开窗2、所选用型材的主型材截面主要受力部位基材最小实测壁厚:外门不应低于2.0mm,外窗不应低于1.4mm。3、本工程门窗用铝合金型材室内外露面进行氟碳喷涂处理、室外外露面进行氟碳喷涂处理,颜色送样后由业主确定。4、本工程选用的6LOW-E+9A+6中空浮法玻璃,传热系数应≤2.4W/(M2 K),遮阳系数应≤0.34。5、大样详门窗详图，含所有相关的五金配件，包括门锁、拉手等相关五金件 6、铝门窗扇框连接、锁固用功能性五金配件应满足整樘门窗承载能力的要求,其反复启闭性能应满足门窗反复启闭性能要求。五金件应符《建筑门窗五金件 通用要求》JG/T212、《建筑门窗五金件》JG/T124~130等的规定;紧固件须满足《紧固件机械性能》GB/T3098.1~17的规定,铝合金门窗工程连接用螺钉、螺栓应使用不锈钢紧固件。铝合金门窗受力构件 | 樘 | 2
23 |  |  | 之间的连接不得采用铝及铝合金抽芯铆钉。
表1-2 分部分项工程量清单及计价表( 号清单)
单位工程及专业工程名称：余政工出[2019]30号计算机、通信和其他电子设备制造业项目-联合厂房幕墙 | [8 empty] | 第 24 页 共 32 页
序号 | 项目编码 | 项目名称 | 项目特征 描述 | 计量 单位 | 工程量 | 综合单价 (元) | 合价 (元) | 其中(元) |  |  | 备注
[8 empty] | 人工费 | 机械费 | 管理费
24 | 010807001028 | 金属（塑钢、断桥）窗 | 1、窗代号及洞口尺寸：PC02,49600*15002、所选用型材的主型材截面主要受力部位基材最小实测壁厚:外门不应低于2.0mm,外窗不应低于1.4mm。3、本工程门窗用铝合金型材室内外露面进行氟碳喷涂处理、室外外露面进行氟碳喷涂处理,颜色送样后由业主确定。4、本工程选用的6LOW-E+9A+6中空浮法玻璃,传热系数应≤2.4W/(M2 K),遮阳系数应≤0.34。5、大样详门窗详图，含所有相关的五金配件，包括门锁、拉手等相关五金件 6、铝门窗扇框连接、锁固用功能性五金配件应满足整樘门窗承载能力的要求,其反复启闭性能应满足门窗反复启闭性能要求。五金件应符《建筑门窗五金件 通用要求》JG/T212、《建筑门窗五金件》JG/T124~130等的规定;紧固件须满足《紧固件机械性能》GB/T3098.1~17的规定,铝合金门窗工程连接用螺钉、螺栓应使用不锈钢紧固件。铝合金门窗受力构 | 樘 | 4
24 |  |  | 件之间的连接不得采用铝及铝合金抽芯铆钉。
表1-2 分部分项工程量清单及计价表( 号清单)
单位工程及专业工程名称：余政工出[2019]30号计算机、通信和其他电子设备制造业项目-联合厂房幕墙 | [8 empty] | 第 25 页 共 32 页
序号 | 项目编码 | 项目名称 | 项目特征 描述 | 计量 单位 | 工程量 | 综合单价 (元) | 合价 (元) | 其中(元) |  |  | 备注
[8 empty] | 人工费 | 机械费 | 管理费
25 | 010807001029 | 金属（塑钢、断桥）窗 | 1、窗代号及洞口尺寸：PC01，28000*15002、所选用型材的主型材截面主要受力部位基材最小实测壁厚:外门不应低于2.0mm,外窗不应低于1.4mm。3、本工程门窗用铝合金型材室内外露面进行氟碳喷涂处理、室外外露面进行氟碳喷涂处理,颜色送样后由业主确定。4、本工程选用的6LOW-E+9A+6中空浮法玻璃,传热系数应≤2.4W/(M2 K),遮阳系数应≤0.34。5、大样详门窗详图，含所有相关的五金配件，包括门锁、拉手等相关五金件 6、铝门窗扇框连接、锁固用功能性五金配件应满足整樘门窗承载能力的要求,其反复启闭性能应满足门窗反复启闭性能要求。五金件应符《建筑门窗五金件 通用要求》JG/T212、《建筑门窗五金件》JG/T124~130等的规定;紧固件须满足《紧固件机械性能》GB/T3098.1~17的规定,铝合金门窗工程连接用螺钉、螺栓应使用不锈钢紧固件。铝合金门窗受力构 | 樘 | 4
25 |  |  | 件之间的连接不得采用铝及铝合金抽芯铆钉。
表1-2 分部分项工程量清单及计价表( 号清单)
单位工程及专业工程名称：余政工出[2019]30号计算机、通信和其他电子设备制造业项目-联合厂房幕墙 | [8 empty] | 第 26 页 共 32 页
序号 | 项目编码 | 项目名称 | 项目特征 描述 | 计量 单位 | 工程量 | 综合单价 (元) | 合价 (元) | 其中(元) |  |  | 备注
[8 empty] | 人工费 | 机械费 | 管理费
26 | 010807001030 | 金属（塑钢、断桥）窗 | 1、窗代号及洞口尺寸：MLC1铝合金门联窗（上悬窗）2、所选用型材的主型材截面主要受力部位基材最小实测壁厚:外门不应低于2.0mm,外窗不应低于1.4mm。3、本工程门窗用铝合金型材室内外露面进行氟碳喷涂处理、室外外露面进行氟碳喷涂处理,颜色送样后由业主确定。4、本工程选用的6LOW-E+9A+6中空浮法玻璃,传热系数应≤2.4W/(M2 K),遮阳系数应≤0.34。5、大样详门窗详图，含所有相关的五金配件，包括门锁、拉手等相关五金件 6、铝门窗扇框连接、锁固用功能性五金配件应满足整樘门窗承载能力的要求,其反复启闭性能应满足门窗反复启闭性能要求。五金件应符《建筑门窗五金件 通用要求》JG/T212、《建筑门窗五金件》JG/T124~130等的规定;紧固件须满足《紧固件机械性能》GB/T3098.1~17的规定,铝合金门窗工程连接用螺钉、螺栓应使用不锈钢紧固件。铝合金 | 樘 | 1
26 |  |  | 门窗受力构件之间的连接不得采用铝及铝合金抽芯铆钉。
表1-2 分部分项工程量清单及计价表( 号清单)
单位工程及专业工程名称：余政工出[2019]30号计算机、通信和其他电子设备制造业项目-联合厂房幕墙 | [8 empty] | 第 27 页 共 32 页
序号 | 项目编码 | 项目名称 | 项目特征 描述 | 计量 单位 | 工程量 | 综合单价 (元) | 合价 (元) | 其中(元) |  |  | 备注
[8 empty] | 人工费 | 机械费 | 管理费
27 | 010807001031 | 金属（塑钢、断桥）窗 | 1、窗代号及洞口尺寸：MGC01（上悬窗）2、所选用型材的主型材截面主要受力部位基材最小实测壁厚:外门不应低于2.0mm,外窗不应低于1.4mm。3、本工程门窗用铝合金型材室内外露面进行氟碳喷涂处理、室外外露面进行氟碳喷涂处理,颜色送样后由业主确定。4、本工程选用的6LOW-E+9A+6中空浮法玻璃,传热系数应≤2.4W/(M2 K),遮阳系数应≤0.34。5、与混凝土接触的位置采用2mm厚深色背衬铝单板。6、防火形式：局部防火采用1.5mm厚镀锌钢板+100mm厚防火岩棉，详见设计节点。7、大样详门窗详图，含所有相关的五金配件，包括门锁、拉手等相关五金件 8、铝门窗扇框连接、锁固用功能性五金配件应满足整樘门窗承载能力的要求,其反复启闭性能应满足门窗反复启闭性能要求。五金件应符《建筑门窗五金件 通用要求》JG/T212、《建筑门窗五金件》JG/T124~130等的 | 樘 | 4
27 |  |  | 规定;紧固件须满足《紧固件机械性能》GB/T3098.1~17的规定,铝合金门窗工程连接用螺钉、螺栓应使用不锈钢紧固件。铝合金门窗受力构件之间的连接不得采用铝及铝合金抽芯铆钉。
表1-2 分部分项工程量清单及计价表( 号清单)
单位工程及专业工程名称：余政工出[2019]30号计算机、通信和其他电子设备制造业项目-联合厂房幕墙 | [8 empty] | 第 28 页 共 32 页
序号 | 项目编码 | 项目名称 | 项目特征 描述 | 计量 单位 | 工程量 | 综合单价 (元) | 合价 (元) | 其中(元) |  |  | 备注
[8 empty] | 人工费 | 机械费 | 管理费
28 | 010807001032 | 金属（塑钢、断桥）窗 | 1、窗代号及洞口尺寸：MGC02（上悬窗）2、所选用型材的主型材截面主要受力部位基材最小实测壁厚:外门不应低于2.0mm,外窗不应低于1.4mm。3、本工程门窗用铝合金型材室内外露面进行氟碳喷涂处理、室外外露面进行氟碳喷涂处理,颜色送样后由业主确定。4、本工程选用的6LOW-E+9A+6中空浮法玻璃,传热系数应≤2.4W/(M2 K),遮阳系数应≤0.34。5、与混凝土接触的位置采用2mm厚深色背衬铝单板。6、防火形式：局部防火采用1.5mm厚镀锌钢板+100mm厚防火岩棉，详见设计节点。7、大样详门窗详图，含所有相关的五金配件，包括门锁、拉手等相关五金件 8、铝门窗扇框连接、锁固用功能性五金配件应满足整樘门窗承载能力的要求,其反复启闭性能应满足门窗反复启闭性能要求。五金件应符《建筑门窗五金件 通用要求》JG/T212、《建筑门窗五金件》JG/T124~130等的 | 樘 | 4
28 |  |  | 规定;紧固件须满足《紧固件机械性能》GB/T3098.1~17的规定,铝合金门窗工程连接用螺钉、螺栓应使用不锈钢紧固件。铝合金门窗受力构件之间的连接不得采用铝及铝合金抽芯铆钉。
表1-2 分部分项工程量清单及计价表( 号清单)
单位工程及专业工程名称：余政工出[2019]30号计算机、通信和其他电子设备制造业项目-联合厂房幕墙 | [8 empty] | 第 29 页 共 32 页
序号 | 项目编码 | 项目名称 | 项目特征 描述 | 计量 单位 | 工程量 | 综合单价 (元) | 合价 (元) | 其中(元) |  |  | 备注
[8 empty] | 人工费 | 机械费 | 管理费
29 | 010807001033 | 金属（塑钢、断桥）窗 | 1、窗代号及洞口尺寸：MGC03（上悬窗）2、所选用型材的主型材截面主要受力部位基材最小实测壁厚:外门不应低于2.0mm,外窗不应低于1.4mm。3、本工程门窗用铝合金型材室内外露面进行氟碳喷涂处理、室外外露面进行氟碳喷涂处理,颜色送样后由业主确定。4、本工程选用的6LOW-E+9A+6中空浮法玻璃,传热系数应≤2.4W/(M2 K),遮阳系数应≤0.34。5、与混凝土接触的位置采用2mm厚深色背衬铝单板。6、防火形式：局部防火采用1.5mm厚镀锌钢板+100mm厚防火岩棉，详见设计节点。7、大样详门窗详图，含所有相关的五金配件，包括门锁、拉手等相关五金件 8、铝门窗扇框连接、锁固用功能性五金配件应满足整樘门窗承载能力的要求,其反复启闭性能应满足门窗反复启闭性能要求。五金件应符《建筑门窗五金件 通用要求》JG/T212、《建筑门窗五金件》JG/T124~130等的 | 樘 | 4
29 |  |  | 规定;紧固件须满足《紧固件机械性能》GB/T3098.1~17的规定,铝合金门窗工程连接用螺钉、螺栓应使用不锈钢紧固件。铝合金门窗受力构件之间的连接不得采用铝及铝合金抽芯铆钉。
表1-2 分部分项工程量清单及计价表( 号清单)
单位工程及专业工程名称：余政工出[2019]30号计算机、通信和其他电子设备制造业项目-联合厂房幕墙 | [8 empty] | 第 30 页 共 32 页
序号 | 项目编码 | 项目名称 | 项目特征 描述 | 计量 单位 | 工程量 | 综合单价 (元) | 合价 (元) | 其中(元) |  |  | 备注
[8 empty] | 人工费 | 机械费 | 管理费
30 | 010807001034 | 金属（塑钢、断桥）窗 | 1、窗代号及洞口尺寸：MGC04（上悬窗）2、所选用型材的主型材截面主要受力部位基材最小实测壁厚:外门不应低于2.0mm,外窗不应低于1.4mm。3、本工程门窗用铝合金型材室内外露面进行氟碳喷涂处理、室外外露面进行氟碳喷涂处理,颜色送样后由业主确定。4、本工程选用的6LOW-E+9A+6中空浮法玻璃,传热系数应≤2.4W/(M2 K),遮阳系数应≤0.34。5、防火形式：局部防火采用1.5mm厚镀锌钢板+100mm厚防火岩棉，详见设计节点。6、大样详门窗详图，含所有相关的五金配件，包括门锁、拉手等相关五金件 7、铝门窗扇框连接、锁固用功能性五金配件应满足整樘门窗承载能力的要求,其反复启闭性能应满足门窗反复启闭性能要求。五金件应符《建筑门窗五金件 通用要求》JG/T212、《建筑门窗五金件》JG/T124~130等的规定;紧固件须满足《紧固件机械性能》GB/T3098.1~17 | 樘 | 2
30 |  |  | 的规定,铝合金门窗工程连接用螺钉、螺栓应使用不锈钢紧固件。铝合金门窗受力构件之间的连接不得采用铝及铝合金抽芯铆钉。
表1-2 分部分项工程量清单及计价表( 号清单)
单位工程及专业工程名称：余政工出[2019]30号计算机、通信和其他电子设备制造业项目-联合厂房幕墙 | [8 empty] | 第 31 页 共 32 页
序号 | 项目编码 | 项目名称 | 项目特征 描述 | 计量 单位 | 工程量 | 综合单价 (元) | 合价 (元) | 其中(元) |  |  | 备注
[8 empty] | 人工费 | 机械费 | 管理费
31 | 010807001014 | 金属（塑钢、断桥）窗 | 1、窗代号及洞口尺寸：连廊位置门窗（上悬窗）2、所选用型材的主型材截面主要受力部位基材最小实测壁厚:外门不应低于2.0mm,外窗不应低于1.4mm。3、本工程门窗用铝合金型材室内外露面进行氟碳喷涂处理、室外外露面进行氟碳喷涂处理,颜色送样后由业主确定。4、本工程选用的6LOW-E+9A+6中空浮法玻璃,传热系数应≤2.4W/(M2 K),遮阳系数应≤0.34。5、与混凝土接触的位置采用2mm厚深色背衬铝单板。6、防火形式：局部防火采用1.5mm厚镀锌钢板+100mm厚防火岩棉，详见设计节点。7、大样详门窗详图，含所有相关的五金配件，包括门锁、拉手等相关五金件 8、铝门窗扇框连接、锁固用功能性五金配件应满足整樘门窗承载能力的要求,其反复启闭性能应满足门窗反复启闭性能要求。五金件应符《建筑门窗五金件 通用要求》JG/T212、《建筑门窗五金件》JG/T124~ | 樘 | 2
31 |  |  | 130等的规定;紧固件须满足《紧固件机械性能》GB/T3098.1~17的规定,铝合金门窗工程连接用螺钉、螺栓应使用不锈钢紧固件。铝合金门窗受力构件之间的连接不得采用铝及铝合金抽芯铆钉。
32 | 010803001001 | 金属卷帘（闸）门 | 1、门代号及洞口尺寸：TSM2436，2400*36002、大样详门窗详图，含所有相关的五金配件 | 樘 | 2
33 | 010803001002 | 金属卷帘（闸）门 | 1、门代号及洞口尺寸：TSM4036，4000*36002、大样详门窗详图，含所有相关的五金配件 | 樘 | 2
表1-2 分部分项工程量清单及计价表( 号清单)
单位工程及专业工程名称：余政工出[2019]30号计算机、通信和其他电子设备制造业项目-联合厂房幕墙 | [8 empty] | 第 32 页 共 32 页
序号 | 项目编码 | 项目名称 | 项目特征 描述 | 计量 单位 | 工程量 | 综合单价 (元) | 合价 (元) | 其中(元) |  |  | 备注
[8 empty] | 人工费 | 机械费 | 管理费
34 | 010803001003 | 金属卷帘（闸）门 | 1、门代号及洞口尺寸：TSM2028，2000*28002、大样详门窗详图，含所有相关的五金配件 | 樘 | 3
35 | 01B001 | 门窗浮法玻璃补差 | 门窗浮法玻璃补差1、门窗玻璃在下列情况采用中空浮法玻璃,其它情况采用浮法中空玻璃。2、7层及7层以上建筑物外开窗; 3、单块玻璃面积大于1.5m2;4、门玻璃和固定门玻璃;5、距离可踏面高度900 mm以下的窗玻璃;6、倾斜窗、天窗及易遭受撞击、冲击而造成人体伤害的其他部位窗。 | m2 | 1060.77
0112 墙、柱面装饰与隔断、幕墙工程
36 | 011209001023 | 带骨架幕墙 | 铝板线条1、骨架材料种类、规格、中距：铝合金型材连接2、面层材料品种、规格、颜色：采用三2.5mm厚2.5厚氟碳喷涂铝单板3、面层固定方式：面层采用角钢与龙骨固定，螺栓组件4、钢材及铝板表面处理：详见设计说明5、具体详见设计图纸6、防水材料：EPDM防水胶条 | m2 | 129.58
合 计

## 4.表1-3-C技术措施项目清单及计价表
表1-3-C 技术措施项目清单及计价表
工程名称：余政工出[2019]30号计算机、通信和其他电子设备制造业项目
单位工程及专业工程名称：余政工出[2019]30号计算机、通信和其他电子设备制造业项目-联合厂房幕墙 | [8 empty] | 第 1 页 共 1 页
序号 | 项目编码 | 项目名称 | 项目特征 描述 | 计量 单位 | 工程量 | 综合单价 (元) | 金额 (元) | 其中 |  |  | 备注
[8 empty] | 人工费 | 机械费 | 管理费
0117 措施项目
1 | 01B005 | 幕墙清洗费 | 幕墙清洗费 | 项 | 1
2 | 01B006 | 幕墙检测费 | 幕墙检测费 | 项 | 1
3 | 01B007 | 幕墙脚手架 | 幕墙脚手架1、采用吊篮或外墙脚手架，由投标人自行考虑 | 项 | 1
合 计